## Sheet1
长堽校区国际交流学术中心网络设备采购安装清单
序号 | 货物名称 | 参考品牌 | 主要性能参数 | 单位 | 数量 | 单价（元） | 小计（元） | 备注
1 | AP | 华为、锐捷、H3C | 1.支持802.11ac wave2标准，支持802.11ac MU-MIMO，4条空间流； 2.采用三路双频设计，一个2.4GHz射频卡，一个5GHz射频卡，第三频可以灵活选择2.4GHz或5GHz； 3.1个10/100/1000Base-T以太网上联端口，可同时支持PoE受电，提供1个USB3.0接口，便于功能扩展； 4.AP支持胖模式和瘦模式的切换，在瘦AP工作模式时，AP与控制器之间采用国际标准的CAPWAP协议通信； 5.端的用户上网体验，要求AP支持对无线终端的公平调度以实现公平占用； 6.支持本地转发技术，AP数据可不通过无线控制器直接由本地交换机转发。 | 台 | 2
2 | 无线面板微AP | 华为、锐捷、H3C | 1.支持双路双频802.11ac Wave2，同时提供两条流的802.11ac 接入性能，支持mu-mimo特性； 2.1个上联千兆电口，支持poe供电，≥2个千兆下联LAN口，可下联有线终端； 3.支持简化部署，主AP和微AP可以通过网线链接传输数据，最大支持100米网线部署； 4.微AP发射功率≤100mv，房间内2.4G/5G无线信号强度均≥-60 dbm； 5.支持即插即用，更换微AP后，无需做任何配置，即可替换使用。 | 个 | 6
3 | 智分主机 | 华为、锐捷、H3C | 1.≥24个千兆POE端口，可以支持≥24个微AP并对微AP进行远程供电，上行原生千兆电口≥2个，含4个千兆单模光模块，万兆SFP+光口≥2个； 2.支持简化部署，主AP和微AP可以通过网线链接传输数据，最大支持100米网线部署； 3.支持统一管理，微AP上电后识别为主AP的射频卡，微AP无需单独管理，无需单独授权，所有端口可以通过控制器统一控制，并具备微AP无需配置的即插即用功能，更换微AP后，无需做任何配置，即可替换使用； 4、支持有线/无线逻辑隔离和基于不同vlan的数据转发。 | 台 | 1
4 | 机柜 | 金盾、图腾 | 19英寸12U网络挂壁墙柜（含12孔全铜排插、配固定层板、风扇），材料采用采用优质冷轧钢板，前门为钢制嵌边式玻璃门，两侧为钢质快速拆卸门板， 静态承重：120KG。 | 台 | 1
5 | 光缆 | 中天、长飞、罗格朗 | 1.12芯单模室外光纤，采用0.9mm紧套光纤作为中心单元，高模量芳纶纱周边加强；外径小，紧套提供终端直接物理保护；阻燃或不易燃外护套，提供良好的安全保护； 2.生产厂商15年产品质量保证承诺函原件及系统应用保证原件。 | 米 | 200 |  |  | 含施工安装
6 | 光纤配线架 | 中天、长飞 | 12芯ODF满配FC尾纤及耦合器 | 台 | 2
7 | 光纤熔接 | 定制 | 光纤熔接（24芯） | 套 | 24
8 | 智能门禁+磁吸门锁 | 魔点D3 | 1.8寸IPS触摸屏、8核64位ARM处理器、2G RAM+16G ROM，，三摄200W摄像头，1秒刷脸开门 2.无缝对接钉钉考勤，支持刷脸、IC刷卡和扫码开门 3.混合光谱技术，抵御照片视频攻击 4.1.5米自动开门，支持多人同时识别 5.离线状态支持30000张人脸底库 6.适用于多个门禁权限或多级统一管理 7.实时查询进出门禁人脸图片记录 | 套 | 1
9 | 系统集成 | 国标 | 设备安装调试、机柜安装、水晶头、光纤跳线、布线辅材 | 项 | 1
10 | 接入交换机 | 华为、锐捷、H3C | 24个10/100/1000Base-T以太网端口,4个千兆SFP，含4个千兆单模光模块，包转发率大于50Mpps，支持SNMP网管 | 台 | 1 |  |  | 接入交换机设备由采购人自备，要求供货商负责安装
合计:人民币（大写） （¥： ）
商务要求 | 1、报价应包含设备、辅材、安装调试、人工、运输、机械以及税费等完成本项目所需的全部费用。 2、交货期：10个日历日（需配合国际交流学术中心装修项目进度完成，报价前可与项目负责人联系了解装修进度情况。项目联系人：颜老师13878121131） 3、响应文件必须包含报价文件、营业执照及相关资质材料等正本一份。