## Sheet1
有限空间（深井砌筑）项目工程量清单
序号 | 项目 | 单位 | 工程量 | 单价（元） | 合计（元） | 备注
1 | 挖土方 | m³ | 125
2 | 填土方 | m³ | 60
3 | 草皮 | ㎡ | 50
4 | 清表 | ㎡ | 210
5 | C25砼深井结构 | m³ | 26.0132
6 | 钢筋 | 吨 | 2.5233
7 | 木模板 | ㎡ | 160.8558
8 | 满堂砌筑脚手架 | ㎡ | 138.768
9 | 碎石地面垫层 | ㎡ | 105 |  |  | 10CM厚碎石垫层
10 | C25砼地面 | m³ | 19.6875
11 | 砖砌井 | m³ | 21.2696 |  |  | 红砖砌筑
12 | 砖砌挡墙 | m³ | 4.095 |  |  | 红砖砌筑
13 | 水泥砂浆抹面 | ㎡ | 335.1564 |  |  | M5水泥砂浆
14 | 地面砖 | ㎡ | 127.743 |  |  | 800*800，防滑砖
15 | DN110PVC排水管 | m | 40
16 | DN1000砼排污管 | m | 11
17 | 井盖Φ1000 | 个 | 4
18 | 防坠网 | 个 | 4
19 | 不锈钢栏杆(高1.1m) | m | 77.91 |  |  | 304不锈钢