## Sheet1
长堽校区办公楼及实训楼天面防水层、隔热板翻新工程 分部分项工程项目清单
工程名称:长堽校区办公楼及实训楼天面防水层、隔热板翻新工程 | [5 empty] | 第1页 共6页
序 号 | 项目编码 | 项目名称及 项目特征描述 | 计量单位 | 工程量 | 金额(元)
[5 empty] | 综合单价 | 合 价 | 其中：
暂估价
办公楼天面防水层及隔热板翻新
分部分项工程
G.1 人工拆除工程
1 | 011607001001 | 屋面混凝土隔热板及砖墩拆除 | ㎡ | 377.65
含人工拆除及搬运下地至指定地点堆放
2 | 011607002001 | 天面防水层拆除 | ㎡ | 441.75
含人工拆除及搬运下地至指定地点堆放
A.7 屋面及防水工程
3 | 010902001001 | 屋面卷材防水 | ㎡ | 441.75
3厚SBS防水卷材，热熔铺贴，反边200mm；
刷基层处理剂一遍；
20厚1:2.5水泥砂浆找平层
原有屋面板，表面清扫干净
A.8 保温、隔热、防腐工程
4 | 011001001001 | 保温隔热屋面 | ㎡ | 377.65
M5砂浆砌砖两皮，双向中距500mm或顺排水方向，部分利用旧砖
500*500mmC20砼隔热板
工程名称:长堽校区办公楼及实训楼天面防水层、隔热板翻新工程 | [5 empty] | 第2页 共6页
序 号 | 项目编码 | 项目名称及 项目特征描述 | 计量单位 | 工程量 | 金额(元)
[5 empty] | 综合单价 | 合 价 | 其中：
暂估价
电力实训楼西侧天面防水层及隔热板翻新
分部分项工程
G.1 人工拆除工程
5 | 011607001001 | 屋面混凝土隔热板及砖墩拆除 | ㎡ | 510.00
含人工拆除及搬运下地至指定地点堆放
6 | 011607002001 | 天面防水层拆除 | ㎡ | 610.00
含人工拆除及搬运下地至指定地点堆放
A.7 屋面及防水工程
7 | 010902001001 | 屋面卷材防水 | ㎡ | 610.00
3厚SBS防水卷材，热熔铺贴，反边200mm；
刷基层处理剂一遍；
20厚1:2.5水泥砂浆找平层
原有屋面板，表面清扫干净
A.8 保温、隔热、防腐工程
8 | 011001001001 | 保温隔热屋面 | ㎡ | 510.00
M5砂浆砌砖两皮，双向中距500mm或顺排水方向，部分利用旧砖
500*500mmC20砼隔热板
工程名称:长堽校区办公楼及实训楼天面防水层、隔热板翻新工程 | [5 empty] | 第3页 共6页
序 号 | 项目编码 | 项目名称及 项目特征描述 | 计量单位 | 工程量 | 金额(元)
[5 empty] | 综合单价 | 合 价 | 其中：
暂估价
经管实训楼天面防水层及隔热板翻新
分部分项工程
G.1 人工拆除工程
9 | 011607001001 | 屋面混凝土隔热板及砖墩拆除 | ㎡ | 665.50
含人工拆除及搬运下地至指定地点堆放
10 | 011607002001 | 天面防水层拆除 | ㎡ | 740.00
含人工拆除及搬运下地至指定地点堆放
A.7 屋面及防水工程
11 | 010902001001 | 屋面卷材防水 | ㎡ | 740.00
3厚SBS防水卷材，热熔铺贴，反边200mm；
刷基层处理剂一遍；
20厚1:2.5水泥砂浆找平层
原有屋面板，表面清扫干净
A.8 保温、隔热、防腐工程
12 | 011001001001 | 保温隔热屋面 | ㎡ | 665.50
M5砂浆砌砖两皮，双向中距500mm或顺排水方向，部分利用旧砖
500*500mmC20砼隔热板
工程名称:长堽校区办公楼及实训楼天面防水层、隔热板翻新工程 | [5 empty] | 第4页 共6页
序 号 | 项目编码 | 项目名称及 项目特征描述 | 计量单位 | 工程量 | 金额(元)
[5 empty] | 综合单价 | 合 价 | 其中：
暂估价
信息楼天面防水层及隔热板翻新
分部分项工程
G.1 人工拆除工程
13 | 011607001001 | 屋面混凝土隔热板及砖墩拆除 | ㎡ | 195.30
含人工拆除及搬运下地至指定地点堆放
14 | 011607002001 | 天面防水层拆除 | ㎡ | 205.80
含人工拆除及搬运下地至指定地点堆放
A.7 屋面及防水工程
15 | 010902001001 | 屋面卷材防水 | ㎡ | 205.80
3厚SBS防水卷材，热熔铺贴，反边200mm；
刷基层处理剂一遍；
20厚1:2.5水泥砂浆找平层
原有屋面板，表面清扫干净
A.8 保温、隔热、防腐工程
16 | 011001001001 | 保温隔热屋面 | ㎡ | 205.80
M5砂浆砌砖两皮，双向中距500mm或顺排水方向，部分利用旧砖
500*500mmC20砼隔热板
工程名称:长堽校区办公楼及实训楼天面防水层、隔热板翻新工程 | [5 empty] | 第5页 共6页
序 号 | 项目编码 | 项目名称及 项目特征描述 | 计量单位 | 工程量 | 金额(元)
[5 empty] | 综合单价 | 合 价 | 其中：
暂估价
综合楼天面防水层及隔热板翻新
分部分项工程
G.1 人工拆除工程
17 | 011607001001 | 屋面混凝土隔热板及砖墩拆除 | ㎡ | 439.20
含人工拆除及搬运下地至指定地点堆放
18 | 011607002001 | 天面防水层拆除 | ㎡ | 439.20
含人工拆除及搬运下地至指定地点堆放
A.7 屋面及防水工程
19 | 010902001001 | 屋面卷材防水 | ㎡ | 439.20
3厚SBS防水卷材，热熔铺贴，反边200mm；
刷基层处理剂一遍；
20厚1:2.5水泥砂浆找平层
原有屋面板，表面清扫干净
A.8 保温、隔热、防腐工程
20 | 011001001001 | 保温隔热屋面 | ㎡ | 439.20
M5砂浆砌砖两皮，双向中距500mm或顺排水方向，部分利用旧砖
500*500mmC20砼隔热板
工程名称:水电学院长堽校区各实训楼及办公楼天面防水层及隔热板翻新 | [5 empty] | 第6页 共6页
序 号 | 项目编码 | 项目名称及 项目特征描述 | 计量单位 | 工程量 | 金额(元)
[5 empty] | 综合单价 | 合 价 | 其中：
暂估价
部分楼宇天面防水层及隔热板局部翻修
分部分项工程
G.1 人工拆除工程
21 | 011607001001 | 屋面混凝土隔热板及砖墩拆除 | ㎡ | 237.52
含人工拆除及搬运下地至指定地点堆放
22 | 011607002001 | 天面防水层拆除 | ㎡ | 256.20
含人工拆除及搬运下地至指定地点堆放
A.7 屋面及防水工程
23 | 010902001001 | 屋面卷材防水 | ㎡ | 256.20
3厚SBS防水卷材，热熔铺贴，反边200mm；
刷基层处理剂一遍；
20厚1:2.5水泥砂浆找平层
原有屋面板，表面清扫干净
A.8 保温、隔热、防腐工程
24 | 011001001001 | 保温隔热屋面 | ㎡ | 237.52
M5砂浆砌砖两皮，双向中距500mm或顺排水方向，部分利用旧砖
500*500mmC20砼隔热板